## bom
Designator | Footprint | Quantity | Value | LCSC Part #
C201, C302, C303, C304, C307, C308, C401, C402 | C_0603_1608Metric_Pad1.08x0.95mm_HandSolder | 8 | 0.1uF | C14663
C202 | C_0805_2012Metric_Pad1.18x1.45mm_HandSolder | 1 | 0.1uF | C49678
C203, C204, C205, C501 | C_0805_2012Metric_Pad1.18x1.45mm_HandSolder | 4 | 22uF | C45783
C301 | C_0805_2012Metric_Pad1.18x1.45mm_HandSolder | 1 | 4.7uF | C1779
C305, C306 | C_0603_1608Metric_Pad1.08x0.95mm_HandSolder | 2 | 12pF | C1642
D201 | LED_0805_2012Metric_Pad1.15x1.40mm_HandSolder | 1 | Green | C965815
D301 | LED_0805_2012Metric_Pad1.15x1.40mm_HandSolder | 1 | Orange | C965813
D601 | D_SMA | 1 | SS14 | C2480
F201 | Fuse_1812_4532Metric | 1 | 800mA | C151168
FB201 | L_0805_2012Metric_Pad1.05x1.20mm_HandSolder | 1 | 120 @ 100MHz | C79382
H701, H702, H703, H704 | MountingHole_3.2mm_M3_Pad_Via | 4 | MountingHole_Pad
J201 | BarrelJack_GCT_DCJ200-10-A_Horizontal | 1 | Barrel_Jack_MountingPin | C718037
J301 | PinHeader_1x04_P2.54mm_Vertical | 1 | PinHeader_2.54mm
J302 | PinHeader_2x03_P2.54mm_Vertical | 1 | AVR-ISP-6 | C65114
J501 | JST_PH_S6B-PH-K_1x06_P2.00mm_Horizontal | 1 | JST-PH-6-F | C157920
J601 | JST_PH_S4B-PH-K_1x04_P2.00mm_Horizontal | 1 | JST-PH-4-F | C157926
JP601 | SolderJumper-2_P1.3mm_Open_RoundedPad1.0x1.5mm | 1 | Jumper Fan Driver
JP602 | SolderJumper-2_P1.3mm_Open_RoundedPad1.0x1.5mm | 1 | Jumper 4-Pin Fan
L201 | L_Sunlord_MWSA0518_5.4x5.2mm | 1 | 10uH | C408349
L301 | L_0805_2012Metric_Pad1.05x1.20mm_HandSolder | 1 | 10uH | C99366
NT201, NT501, NT601 | NetTie-2_SMD_Pad0.5mm | 3 | NetTie_2
NT502 | NetTie-3_SMD_Pad0.5mm | 1 | NetTie_3_Tee
Q201 | SOT-23 | 1 | AO3401A | C347476
Q501 | SOT-23 | 1 | SS8050 | C2150
Q601 | SOT-23 | 1 | AO3400A | C700953
R201 | R_0805_2012Metric_Pad1.20x1.40mm_HandSolder | 1 | 100k | C149504
R202 | R_0805_2012Metric_Pad1.20x1.40mm_HandSolder | 1 | 105k | C2961513
R203 | R_0805_2012Metric_Pad1.20x1.40mm_HandSolder | 1 | 20k | C2907240
R204, R302 | R_0805_2012Metric_Pad1.20x1.40mm_HandSolder | 2 | 1k | C2907232
R301, R403, R404, R501, R504, R601 | R_0603_1608Metric_Pad0.98x0.95mm_HandSolder | 6 | 10k | C98220
R401, R402 | R_0603_1608Metric_Pad0.98x0.95mm_HandSolder | 2 | 470 | C2907041
R502 | R_0603_1608Metric_Pad0.98x0.95mm_HandSolder | 1 | 47k | C2907042
R503, R602 | R_0805_2012Metric_Pad1.20x1.40mm_HandSolder | 2 | 150 | C17471
R505 | R_0603_1608Metric_Pad0.98x0.95mm_HandSolder | 1 | 1k | C2907002
SW201, SW402 | SW_Slide_1P2T_CK_OS102011MS2Q | 2 | SW_SPDT | C2800116
SW301 | SW_SPST_TL3342 | 1 | SW_Push | C2886894
SW401 | SW_PUSH-12mm | 1 | SW_Push | C455206
TP201 | TestPoint_Pad_D1.5mm | 1 | 12V_TP
TP202 | TestPoint_Pad_D1.5mm | 1 | 5V_TP
TP203 | TestPoint_Pad_D1.5mm | 1 | GND_TP
U201 | SOT-23-6 | 1 | TP6841S6-A | C2844924
U301 | TQFP-32_7x7mm_P0.8mm | 1 | ATmega328P-A | C14877
Y301 | Crystal_SMD_3225-4Pin_3.2x2.5mm_HandSoldering | 1 | 16MHz | C112972